## Sheet1
BOM
Item # | *Ref Des | *Qty | Manufacturer | *Mfg Part # | Description / Value | *Package | Type | Your Instructions / Notes
1 | U1,U2,U3 | 3 | Texas Instruments | SN74LVC2G17DBVRG4 | IC BUF NON-INVERT 5.5V | SOT-23-6 | SMD | Align dot on chip with dot on PCB (pin 1)
2 | C1,C3 | 2 | Wurth Elektronik | 885012206071 | CAP CER 0.1uF ±10% 25V X7R | 0603 | SMD
3 | C2,C4,C5 | 3 | Yageo | CC0603ZRY5V7BB105 | CAP CER 1uF -20%, +80% 16V Y5V | 0603 | SMD
4 | R1 | 1 | Vishay / Dale | CRCW06031K00FKEA | RES 1.0K OHM 1/10W 1% | 0603 | SMD
5 | R2 | 1 | Vishay / Dale | CRCW060310K0FKEA | RES 10K OHM 1/10W 1% | 0603 | SMD
6 | LDO | 1 | Diodes Incorporated | AP7333-33SRG-7 | IC REG LIN 3.3V 300MA SOT23R-3 | SOT-23R-3 | SMD
7 | D1 | 1 | Lite-On Inc. | LTST-C191KGKT | Green 571nm LED Indication - Discrete 2V 0603 | 0603 | SMD
8 | J1 | 1 | TE Connectivity AMP Connectors | 1734035-4 | CONN RCPT USB2.0 MINI B SMD R/A |  | SMD
9 | DWM1000 | 1 | Decawave | DWM1000 | IC RF-Module UWB Transceiver |  | SMD